## Schedule
Command | Times/ Keyword# | Interval | COM PORT/Pin | Function | Sub-func. | SerialPort I/O comd | AC/USB Switch | Wait | Remark

## List
Command | Times/ Keyword# | Interval | COM PORT | Function | Sub-Function | SerialPort I/O comd | AC/USB Switch | Wait | Remark
_HEX |  |  | A | CRC16_Modbus |  | _save
_ascii |  |  | B |  |  | _clear | \r
_shot |  |  | C |  |  |  | \n
_rec_start |  |  | D |  |  |  | \r\n
_rec_stop |  |  | E |  |  |  | \n\r
_cmd |  |  | CanBus
_DOS |  |  | ALL |  |  |  | _off
_IO_Output | [6 empty] | _on |  |  | -20
_IO_Input | [6 empty] | _AC1_ON |  |  | -15
_Pin |  |  | _PA10_0 |  |  | _pause | _AC1_OFF |  |  | -10
_keyword |  |  | _PA10_1 |  |  | _stop | _AC2_ON |  |  | -5
_quantum | 1 |  | _PA11_0 |  |  | _ac_restart | _AC2_OFF |  |  | 0
_astro | 2 |  | _PA11_1 |  |  | _shot | _USB1_DUT |  |  | 5
_dektec | 3 |  | _PA14_0 |  |  | _accumulate | _USB1_PC |  |  | 10
_audio_debounce | 4 |  | _PA14_1 |  |  | _mail | _USB2_DUT |  |  | 15
0 | 5 |  | _PA15_0 |  |  | _rc_ | _USB2_PC |  |  | 20
1 | 6 |  | _PA15_1 |  |  | _logcmd |  |  |  | 25
2 | 7 |  | _PB01_0 | [6 empty] | 30
3 | 8 |  | _PB01_1 |  |  |  | _start |  |  | 35
4 | 9 |  | _PB07_0 |  |  |  | _stop |  |  | 40
5 | 10 |  | _PB07_1 | [6 empty] | 45
6 | [9 empty] | 50
7
8
9
.
…
Audio
Aspect
Amazon
Back
Blue
CC
Ch-
Ch+
Chl-
D/A
Down
Dual
Exit
EPG/Guide
F.P.
Fast Reword
Favorite
Freeze
Full-Top-Bottom
Green
Hold
Home
i-Manual
Index
Info
Input
Inter Video
Last View
Left
Menu
Mute
Next
Ok/Enter
Options
Picture
Play/Pause
Pause
Play
Prev.
Power
Quick
Record
Red
Right
Return
Rewind
Reveal
Size
Sleep
Stop
Subpage
Subtitle
Surround
Scene
Sync Menu
Text
TimeShift
Time/Txcl
THF ATRE
TV
Up
USB
Vol-
Vol+
View Mode
Vudu
Quick
Yellow

## Design
Command | Times/ Keyword# | Interval | COM PORT/Pin | Function | Sub-func. | SerialPort I/O comd | AC/USB Switch | Wait | Remark | 新增 | 修改 | 規劃中 | schedule設定完成
_HEX |  |  | A-E(選單) | CRC
_ascii |  |  | A-E(選單) |  |  |  | \r \n \r\n \n\r
LOG(HEX,ascii) |  |  | A-E(選單) |  |  | _save,_clear
_shot
_rec_start
_rec_stop
_cmd | [6 empty] | _off
_on
_AC1_ON
_AC1_OFF
_AC2_ON
_AC2_OFF
_USB1_DUT
_USB1_PC
_USB2_DUT
_USB2_PC
_DOS
_IO_Output | 32bits
_IO_Input | 32bits
_Pin |  |  | _PA10_0 |  |  | _pause
|  |  | _PA10_1 |  |  | _stop
|  |  | _PA11_0 |  |  | _ac_restart
|  |  | _PA11_1 |  |  | _shot
|  |  | _PA14_0 |  |  | _accumulate
|  |  | _PA14_1 |  |  | _mail
|  |  | _PA15_0 |  |  | _rc_
_PA15_1
_PB01_0
_PB01_1
_PB07_0
_PB07_1
_keyword | 1-10
_quantum
_astro
_dektec |  |  |  | TV system | 頻率 | stream name | _start
_stop
_audio_debounce
0
1
2
3
4
5
6
7
8
9
.
…
Audio
Aspect
Amazon
Back
Blue
CC
Ch-
Ch+
Chl-
D/A
Down
Dual
Exit
EPG/Guide
F.P.
Fast Reword
Favorite
Freeze
Full-Top-Bottom
Green
Hold
Home
i-Manual
Index
Info
Input
Inter Video
Last View
Left
Menu
Mute
Next
Ok/Enter
Options
Picture
Play/Pause
Pause
Play
Prev.
Power
Quick
Record
Red
Right
Return
Rewind
Reveal
Size
Sleep
Stop
Subpage
Subtitle
Surround
Scene
Sync Menu
Text
TimeShift
Time/Txcl
THF ATRE
TV
Up
USB
Vol-
Vol+
View Mode
Vudu
Quick
Yellow

## Definition
名稱管理員
名稱 | 定義
Cmd_list | 所有Command
COM | COM Port選單
_log | 在_HEX或_ascii下進行log存取或刪除的選單
_NEL | 在_ascii code碼後可選擇利用\r \n \r\n的換行清單
switch | _cmd下AC/USB switch功能選單
_Pin | 腳位選單
_P_cmd | _PA,_PB接收到訊號後的動作選單
_no | _keyword下選擇number的選單
_dektec | _dektec功能開始與結束選單